## SML-230109PCB2
Designator | STAR Code | MPN Code | Description (BOM) | Quantity
C1, C7 | C47pF0603010 |  | CAP MLCC 47pF 0603 010 | 2
C2, C3, C5, C6 | C100pF0603010 |  | CAP MLCC 100pF 0603 010 | 4
C4 | C82pF0603010 |  | CAP MLCC 82pF 0603 010 | 1
C8, C9 | C10pF0603010 |  | CAP MLCC 10pF 0603 010 | 2
C10 | C1nF0603010 |  | CAP MLCC 1nF 0603 010 | 1
C11, C14 | C1uF0805010 |  | CAP MLCC 1uF 0805 010 | 2
C12, C15 | C100nF0603010 |  | CAP MLCC 100nF 0603 010 | 2
C13, C16 | C10nF0603010 |  | CAP MLCC 10nF 0603 010 | 2
FL1 |  | NFM18PS105R0J3D | EMIFIL 0603, Murata, NFM18PS, 1uF, 6'3V, 2A | 1
L1, L2 |  | LQM21NNR56K10D | IND 560nH 0805 | 2
L3, L4 |  | 742792042 | IND * 0805 | 2
L5 |  | 742792093 | IND * 0805 | 1
P1 |  | SM05B-GHS-TB(LF)(SN) | CONN SMD, JST, side entry, 1x5pin, with lock, 1A, 50V | 1
R1, R2 | 330R06031% |  | RES 330R OHM 0603 1% 1/10W | 2
R3 | 10K06031% |  | RES 10K OHM 0603 1% 1/10W | 1
U1 |  | CR95HF-VMD5T | IC NFC READER/WRITER, SPI/UART, 13'56 MHz, Vdd=2'7-3'3V | 1
Y1 |  | ABM8G-27.120MHZ-10-D1-T | CRYSTAL, 27.1200MHz, ±10ppm, CL=10pF, CS=5pF | 1